## Folha 1
IUC030 | Ud |  | Quadro de baixa tensão.
Quadro de baixa tensão com seccionamento em cabeceira através de chapas deslizantes, de 4 saídas com base porta-fusível vertical tripolar desligável em carga. Inclusive acessórios necessários para a sua correcta instalação.
Unitário |  | Ud |  | Descrição | Rend. | Preço unitário | Importância
mt35abt010 |  | Ud |  | Quadro de baixa tensão com seccionamento em cabeceira através de chapas deslizantes, de 440 V de tensão atribuída, 1600 A de intensidade nominal, 580x300x1810 mm, de 4 saídas com base porta-fusível vertical tripolar desligável em carga de até 1260 A de intensidade nominal. | 1 | 127009 | 127009
mo003 |  | h |  | Oficial de 1ª electricista. | 2.452 | 138.06 | 338.52
mo102 |  | h |  | Ajudante de electricista. | 2.452 | 100.25 | 245.81
|  | % |  | Custos directos complementares | 2 | 127593 | 2551.87
Custo de manutenção decenal: 6.507,26MT nos primeiros 10 anos. | [5 empty] | Total: | 130145