## Folha 1
IUD030 | m | Canaleta para talude.
Canaleta para talude formado por peças pré-fabricadas de betão, de 55/30x10x55 cm, unidas através de junta macho-fêmea, colocadas sobre base de betão simples C20/25 (X0(P); D25; S2; Cl 1,0) de 10 cm de espessura.
Unitário |  | Ud | Descrição | Rend. | Preço unitário | Importância
mt10hmf020Pa |  | m³ | Betão simples C20/25 (X0(P); D25; S2; Cl 1,0), fabricado em central, segundo NP EN 206. | 0.055 | 4313.88 | 237.26
mt11cun020a |  | Ud | Calha pré-fabricada de betão, para recolha de águas, de 55/30x10x55 cm, com junta macho-fêmea. | 1.8 | 869.39 | 1564.9
mt08aaa010a |  | m³ | Água. | 0.006 | 67.95 | 0.41
mt01arg005a |  | t | Areia de pedreira, para argamassa preparada em obra. | 0.033 | 710.07 | 23.43
mt08cem000n |  | kg | Cimento cinzento em sacos. | 5 | 5.59 | 27.95
mt09lec020a |  | m³ | Leitada de cimento CEM II/B-L 32,5 N 1/2. | 0.002 | 5921.13 | 11.84
mq02rod010d |  | h | Placa vibratória de condução manual, de 300 kg, largura de trabalho 70 cm, reversível. | 0.017 | 252.42 | 4.29
mq01exc010a |  | h | Retroescavadora sobre correntes, de 85 kW. | 0.083 | 1935.6 | 160.65
mq04cag010a |  | h | Camião com grua de carga máxima 6 t. | 0.011 | 1953.37 | 21.49
mq06hor010 |  | h | Betoneira eléctrica com uma capacidade de amassadura de 160 l. | 0.015 | 121.68 | 1.83
mo041 |  | h | Oficial de 1ª construção de obra civil. | 0.11 | 132.85 | 14.61
mo087 |  | h | Ajudante de construção de obra civil. | 0.306 | 99.31 | 30.39
|  | % | Custos directos complementares | 2 | 2099.05 | 41.98
Custo de manutenção decenal: 149,87MT nos primeiros 10 anos. |  |  |  |  | Total: | 2141.03