## Folha 1
IUD100 | m² | Enrocamento drenante.
Enrocamento drenante sobre o terreno para recolha de águas pluviais, composto por: camada de 25 cm de brita de pedreira de pedra calcária, Ø40/70 mm, espalhamento com meios mecânicos e compactação com meios manuais.
Unitário |  |  | Ud | Descrição | Rend. | Preço unitário | Importância
mt01are010a |  |  | m³ | Brita de pedreira de pedra calcária, de 40 a 70 mm de diâmetro. | 0.25 | 739.66 | 184.92
mq01pan010a |  |  | h | Pá carregadora sobre pneus de 120 kW/1,9 m³. | 0.013 | 1589.17 | 20.66
mq02cia020j |  |  | h | Camião cisterna, de 8 m³ de capacidade. | 0.013 | 4193.56 | 54.52
mq02rod010d |  |  | h | Placa vibratória de condução manual, de 300 kg, largura de trabalho 70 cm, reversível. | 0.013 | 252.42 | 3.28
mo113 |  |  | h | Operário não qualificado construção. | 0.27 | 95.68 | 25.83
|  |  | % | Custos directos complementares | 2 | 289.21 | 5.78
[6 empty] | Total: | 294.99