## Folha 1
IUE010 | Ud |  | Depósito de armazenamento de águas residuais.
Depósito de armazenamento de águas residuais de polietileno de alta densidade (PEAD/HDPE), de 5000 litros.
Unitário |  | Ud |  | Descrição | Rend. | Preço unitário | Importância
mt46fdg010c |  | Ud |  | Depósito de armazenamento de águas residuais de polietileno de alta densidade (PEAD/HDPE), de 5000 litros, com boca de entrada de 110 mm de diâmetro e boca de saída de 200 mm de diâmetro com tampa. | 1 | 73957.46 | 73957.46
mo008 |  | h |  | Oficial de 1ª canalizador. | 3.017 | 71.61 | 216.05
mo107 |  | h |  | Ajudante de canalizador. | 3.017 | 50.91 | 153.6
|  | % |  | Custos directos complementares | 2 | 74327.11 | 1486.54
Custo de manutenção decenal: 8.339,50MT nos primeiros 10 anos. | [5 empty] | Total: | 75813.65