## Folha 1
IUL010 | Ud | Apoio de madeira.
Poste de madeira de pinho de primeira qualidade, de 12 m de altura, encastrado directamente em solo coerente.
Unitário |  | Ud | Descrição |  | Rend. |  | Preço unitário | Importância
mt35pya010g |  | Ud | Poste de madeira de pinho de primeira qualidade, de 12 m de altura, 26 cm de diâmetro na base e 14 cm de diâmetro na ponta, acabamento creosotado, segundo EN 14229. |  | 1 |  | 25892.8 | 25892.8
mq01exn010i |  | h | Miniretroescavadora sobre pneus, de 37,5 kW. |  | 0.44 |  | 1805.25 | 794.31
mq04cag010a |  | h | Camião com grua de carga máxima 6 t. |  | 1.43 |  | 1953.37 | 2793.32
mo020 |  | h | Oficial de 1ª construção. |  | 3.064 |  | 132.85 | 407.05
mo077 |  | h | Ajudante de construção. |  | 3.064 |  | 99.31 | 304.29
|  | % | Custos directos complementares |  | 2 |  | 30191.7 | 603.83
Custo de manutenção decenal: 30.795,55MT nos primeiros 10 anos. | [6 empty] | Total: | 30795.5
Referência e título da norma |  |  |  | Aplicabilidade(a) |  | Obrigatoriedade(b) |  |  | Sistema(c)
EN 14229:2010 |  |  |  | 192011 |  | 192012 |  |  | 2+
Madeira para estruturas — Postes de madeira para linhas aéreas
(a) Data de entrada em aplicação da norma harmonizada
(b) Data final do período de coexistência
(c) Sistema de avaliação e verificação da regularidade do desempenho