## Folha 1
IUL011 | Ud | Apoio de betão.
Poste de betão armado vibrado, de 13 m de altura e 400 daN de esforço nominal, encastrado em cubo de betão em solo incoerentes.
Unitário |  | Ud | Descrição |  | Rend. |  | Preço unitário | Importância
mt35pya020oh |  | Ud | Poste de betão armado vibrado, de 13 m de altura e 400 daN de esforço nominal, segundo NP EN 12843. |  | 1 |  | 44131.1 | 44131.1
mt10hmf020Ra |  | m³ | Betão simples C25/30 (X0(P); D25; S2; Cl 0,4), fabricado em central, segundo NP EN 206. |  | 1.036 |  | 4520.41 | 4683.14
mq01exn010i |  | h | Miniretroescavadora sobre pneus, de 37,5 kW. |  | 0.462 |  | 1805.25 | 834.03
mq04cag010a |  | h | Camião com grua de carga máxima 6 t. |  | 1.54 |  | 1953.37 | 3008.19
mo020 |  | h | Oficial de 1ª construção. |  | 3.187 |  | 132.85 | 423.39
mo077 |  | h | Ajudante de construção. |  | 3.187 |  | 99.31 | 316.5
|  | % | Custos directos complementares |  | 2 |  | 53396.3 | 1067.93
Custo de manutenção decenal: 5.446,43MT nos primeiros 10 anos. | [6 empty] | Total: | 54464.3
Referência e título da norma |  |  |  | Aplicabilidade(a) |  | Obrigatoriedade(b) |  |  | Sistema(c)
EN 12843:2004 |  |  |  | 192005 |  | 192007 |  |  | 2+
Produtos prefabricados de betão — Mastros e postes
(a) Data de entrada em aplicação da norma harmonizada
(b) Data final do período de coexistência
(c) Sistema de avaliação e verificação da regularidade do desempenho