## Folha 1
IUL012 | Ud | Apoio tubular de chapa de aço galvanizado.
Apoio tubular encastrável de chapa de aço galvanizado, de 9 m de altura e 800 daN de esforço nominal, encastrado em cubo de betão em solo incoerentes.
Unitário |  | Ud | Descrição | Rend. | Preço unitário | Importância
mt35pya030ek |  | Ud | Apoio tubular encastrável de chapa de aço galvanizado, de 9 m de altura e 800 daN de esforço nominal. | 1 | 57086.9 | 57086.9
mt10hmf020Ra |  | m³ | Betão simples C25/30 (X0(P); D25; S2; Cl 0,4), fabricado em central, segundo NP EN 206. | 1.805 | 4520.41 | 8159.34
mq01exn010i |  | h | Miniretroescavadora sobre pneus, de 37,5 kW. | 0.473 | 1805.25 | 853.88
mq04cag010a |  | h | Camião com grua de carga máxima 6 t. | 0.77 | 1953.37 | 1504.09
mo020 |  | h | Oficial de 1ª construção. | 2.206 | 132.85 | 293.07
mo077 |  | h | Ajudante de construção. | 2.206 | 99.31 | 219.08
|  | % | Custos directos complementares | 2 | 68116.4 | 1362.33
Custo de manutenção decenal: 6.947,87MT nos primeiros 10 anos. |  |  |  |  | Total: | 69478.7