## Folha 1
IUL012 | Ud | Apoio tubular de chapa de aço galvanizado.
Apoio tubular encastrável de chapa de aço galvanizado, de 11 m de altura e 400 daN de esforço nominal, encastrado em cubo de betão em solo rochoso.
Unitário |  | Ud | Descrição | Rend. | Preço unitário | Importância
mt35pya030kf |  | Ud | Apoio tubular encastrável de chapa de aço galvanizado, de 11 m de altura e 400 daN de esforço nominal. | 1 | 43044.3 | 43044.3
mt10hmf020Ra |  | m³ | Betão simples C25/30 (X0(P); D25; S2; Cl 0,4), fabricado em central, segundo NP EN 206. | 0.915 | 4520.41 | 4136.18
mq01exn010i |  | h | Miniretroescavadora sobre pneus, de 37,5 kW. | 0.462 | 1805.25 | 834.03
mq04cag010a |  | h | Camião com grua de carga máxima 6 t. | 1.1 | 1953.37 | 2148.71
mo020 |  | h | Oficial de 1ª construção. | 2.697 | 132.85 | 358.3
mo077 |  | h | Ajudante de construção. | 2.697 | 99.31 | 267.84
|  | % | Custos directos complementares | 2 | 50789.4 | 1015.79
Custo de manutenção decenal: 5.180,52MT nos primeiros 10 anos. |  |  |  |  | Total: | 51805.2