## Folha 1
IUL012 | Ud | Apoio tubular de chapa de aço galvanizado.
Apoio tubular encastrável de chapa de aço galvanizado, de 15 m de altura e 800 daN de esforço nominal, encastrado em cubo de betão em solo incoerentes.
Unitário |  | Ud | Descrição | Rend. | Preço unitário | Importância
mt35pya030Cn |  | Ud | Apoio tubular encastrável de chapa de aço galvanizado, de 15 m de altura e 800 daN de esforço nominal. | 1 | 139055 | 139055
mt10hmf020Ra |  | m³ | Betão simples C25/30 (X0(P); D25; S2; Cl 0,4), fabricado em central, segundo NP EN 206. | 2.3 | 4520.41 | 10396.9
mq01exn010i |  | h | Miniretroescavadora sobre pneus, de 37,5 kW. | 0.484 | 1805.25 | 873.74
mq04cag010a |  | h | Camião com grua de carga máxima 6 t. | 1.76 | 1953.37 | 3437.93
mo020 |  | h | Oficial de 1ª construção. | 3.064 | 132.85 | 407.05
mo077 |  | h | Ajudante de construção. | 3.064 | 99.31 | 304.29
|  | % | Custos directos complementares | 2 | 154475 | 3089.51
Custo de manutenção decenal: 15.756,49MT nos primeiros 10 anos. |  |  |  |  | Total: | 157565