## Folha 1
IUL014 | Ud | Apoio metálico treliçado.
Apoio metálico treliçado, de 14 m de altura e 1000 daN de esforço nominal, encastrado em cubo de betão em solo incoerentes.
Unitário |  | Ud | Descrição | Rend. | Preço unitário | Importância
mt35pya050ee |  | Ud | Apoio metálico treliçado, de 14 m de altura e 1000 daN de esforço nominal, composto de cabeça prismática e fuste tronco-piramidal de secção quadrada. | 1 | 76289.1 | 76289.1
mt10hmf020Ra |  | m³ | Betão simples C25/30 (X0(P); D25; S2; Cl 0,4), fabricado em central, segundo NP EN 206. | 1.588 | 4520.41 | 7178.41
mq01exn010i |  | h | Miniretroescavadora sobre pneus, de 37,5 kW. | 0.473 | 1805.25 | 853.88
mq04cag010a |  | h | Camião com grua de carga máxima 6 t. | 1.595 | 1953.37 | 3115.63
mo020 |  | h | Oficial de 1ª construção. | 3.003 | 132.85 | 398.95
mo077 |  | h | Ajudante de construção. | 3.003 | 99.31 | 298.23
|  | % | Custos directos complementares | 2 | 88134.2 | 1762.68
Custo de manutenção decenal: 8.989,69MT nos primeiros 10 anos. |  |  |  |  | Total: | 89896.9