## Folha 1
IUL014 | Ud | Apoio metálico treliçado.
Apoio metálico treliçado, de 18 m de altura e 1000 daN de esforço nominal, encastrado em cubo de betão em solo coerente.
Unitário |  |  | Ud | Descrição | Rend. | Preço unitário | Importância
mt35pya050mm |  |  | Ud | Apoio metálico treliçado, de 18 m de altura e 1000 daN de esforço nominal, composto de cabeça prismática e fuste tronco-piramidal de secção quadrada. | 1 | 108390 | 108390
mt10hmf020Ra |  |  | m³ | Betão simples C25/30 (X0(P); D25; S2; Cl 0,4), fabricado em central, segundo NP EN 206. | 1.9 | 4520.41 | 8588.78
mq01exn010i |  |  | h | Miniretroescavadora sobre pneus, de 37,5 kW. | 0.473 | 1805.25 | 853.88
mq04cag010a |  |  | h | Camião com grua de carga máxima 6 t. | 2.357 | 1953.37 | 4604.09
mo020 |  |  | h | Oficial de 1ª construção. | 3.134 | 132.85 | 416.35
mo077 |  |  | h | Ajudante de construção. | 3.134 | 99.31 | 311.24
|  |  | % | Custos directos complementares | 2 | 123165 | 2463.3
Custo de manutenção decenal: 12.562,81MT nos primeiros 10 anos. | [5 empty] | Total: | 125628