## Folha 1
IUL014 | Ud | Apoio metálico treliçado.
Apoio metálico treliçado, de 18 m de altura e 2000 daN de esforço nominal, encastrado em cubo de betão em solo rochoso.
Unitário |  | Ud | Descrição | Rend. | Preço unitário | Importância
mt35pya050nn |  | Ud | Apoio metálico treliçado, de 18 m de altura e 2000 daN de esforço nominal, composto de cabeça prismática e fuste tronco-piramidal de secção quadrada. | 1 | 146181 | 146181
mt10hmf020Ra |  | m³ | Betão simples C25/30 (X0(P); D25; S2; Cl 0,4), fabricado em central, segundo NP EN 206. | 3.211 | 4520.41 | 14515
mq01exn010i |  | h | Miniretroescavadora sobre pneus, de 37,5 kW. | 0.495 | 1805.25 | 893.6
mq04cag010a |  | h | Camião com grua de carga máxima 6 t. | 2.357 | 1953.37 | 4604.09
mo020 |  | h | Oficial de 1ª construção. | 3.134 | 132.85 | 416.35
mo077 |  | h | Ajudante de construção. | 3.134 | 99.31 | 311.24
|  | % | Custos directos complementares | 2 | 166921 | 3338.42
Custo de manutenção decenal: 17.025,94MT nos primeiros 10 anos. |  |  |  |  | Total: | 170259