## Folha 1
IUL014 | Ud | Apoio metálico treliçado.
Apoio metálico treliçado, de 22 m de altura e 1000 daN de esforço nominal, encastrado em cubo de betão em solo incoerentes.
Unitário |  | Ud | Descrição | Rend. | Preço unitário | Importância
mt35pya050uu |  | Ud | Apoio metálico treliçado, de 22 m de altura e 1000 daN de esforço nominal, composto de cabeça prismática e fuste tronco-piramidal de secção quadrada. | 1 | 136079 | 136079
mt10hmf020Ra |  | m³ | Betão simples C25/30 (X0(P); D25; S2; Cl 0,4), fabricado em central, segundo NP EN 206. | 2.602 | 4520.41 | 11762.1
mq01exn010i |  | h | Miniretroescavadora sobre pneus, de 37,5 kW. | 0.484 | 1805.25 | 873.74
mq04cag010a |  | h | Camião com grua de carga máxima 6 t. | 2.986 | 1953.37 | 5832.76
mo020 |  | h | Oficial de 1ª construção. | 3.169 | 132.85 | 421
mo077 |  | h | Ajudante de construção. | 3.169 | 99.31 | 314.71
|  | % | Custos directos complementares | 2 | 155283 | 3105.66
Custo de manutenção decenal: 15.838,87MT nos primeiros 10 anos. |  |  |  |  | Total: | 158389