## Folha 1
IUL014 | Ud | Apoio metálico treliçado.
Apoio metálico treliçado, de 24 m de altura e 2000 daN de esforço nominal, encastrado em cubo de betão em solo coerente.
Unitário |  | Ud | Descrição | Rend. | Preço unitário | Importância
mt35pya050zz |  | Ud | Apoio metálico treliçado, de 24 m de altura e 2000 daN de esforço nominal, composto de cabeça prismática e fuste tronco-piramidal de secção quadrada. | 1 | 191502 | 191502
mt10hmf020Ra |  | m³ | Betão simples C25/30 (X0(P); D25; S2; Cl 0,4), fabricado em central, segundo NP EN 206. | 5.376 | 4520.41 | 24301.7
mq01exn010i |  | h | Miniretroescavadora sobre pneus, de 37,5 kW. | 0.517 | 1805.25 | 933.31
mq04cag010a |  | h | Camião com grua de carga máxima 6 t. | 3.3 | 1953.37 | 6446.12
mo020 |  | h | Oficial de 1ª construção. | 3.187 | 132.85 | 423.39
mo077 |  | h | Ajudante de construção. | 3.187 | 99.31 | 316.5
|  | % | Custos directos complementares | 2 | 223923 | 4478.47
Custo de manutenção decenal: 22.840,19MT nos primeiros 10 anos. |  |  |  |  | Total: | 228402