## Folha 1
IUL014 | Ud | Apoio metálico treliçado.
Apoio metálico treliçado, de 24 m de altura e 4500 daN de esforço nominal, encastrado em cubo de betão em solo rochoso.
Unitário |  | Ud | Descrição | Rend. | Preço unitário | Importância
mt35pya050BB |  | Ud | Apoio metálico treliçado, de 24 m de altura e 4500 daN de esforço nominal, composto de cabeça prismática e fuste tronco-piramidal de secção quadrada. | 1 | 355033 | 355033
mt10hmf020Ra |  | m³ | Betão simples C25/30 (X0(P); D25; S2; Cl 0,4), fabricado em central, segundo NP EN 206. | 6.144 | 4520.41 | 27773.4
mq01exn010i |  | h | Miniretroescavadora sobre pneus, de 37,5 kW. | 0.528 | 1805.25 | 953.17
mq04cag010a |  | h | Camião com grua de carga máxima 6 t. | 3.3 | 1953.37 | 6446.12
mo020 |  | h | Oficial de 1ª construção. | 3.187 | 132.85 | 423.39
mo077 |  | h | Ajudante de construção. | 3.187 | 99.31 | 316.5
|  | % | Custos directos complementares | 2 | 390946 | 7818.91
Custo de manutenção decenal: 39.876,45MT nos primeiros 10 anos. |  |  |  |  | Total: | 398765