## Folha 1
IUL013 | Ud | Apoio metálico de presilha.
Apoio metálico de presilha, de 10 m de altura e 400 daN de esforço nominal, encastrado em cubo de betão em solo coerente.
Unitário |  | Ud | Descrição | Rend. | Preço unitário | Importância
mt35pya040aa |  | Ud | Apoio metálico de presilha, de 10 m de altura e 400 daN de esforço nominal, composto de cabeça prismática e fuste tronco-piramidal de secção quadrada. | 1 | 37725.7 | 37725.7
mt10hmf020Ra |  | m³ | Betão simples C25/30 (X0(P); D25; S2; Cl 0,4), fabricado em central, segundo NP EN 206. | 0.838 | 4536.74 | 3801.79
mq01exn010i |  | h | Miniretroescavadora sobre pneus, de 37,5 kW. | 0.451 | 1821.21 | 821.37
mq04cag010a |  | h | Camião com grua de carga máxima 6 t. | 0.935 | 1970.65 | 1842.56
mo020 |  | h | Oficial de 1ª construção. | 2.452 | 134.36 | 329.45
mo077 |  | h | Ajudante de construção. | 2.452 | 100.44 | 246.28
|  | % | Custos directos complementares | 2 | 44767.1 | 895.34
Custo de manutenção decenal: 4.566,25MT nos primeiros 10 anos. |  |  |  |  | Total: | 45662.5