## Folha 1
IUL014 | Ud | Apoio metálico treliçado.
Apoio metálico treliçado, de 12 m de altura e 1000 daN de esforço nominal, encastrado em cubo de betão em solo coerente.
Unitário |  | Ud | Descrição | Rend. | Preço unitário | Importância
mt35pya050aa |  | Ud | Apoio metálico treliçado, de 12 m de altura e 1000 daN de esforço nominal, composto de cabeça prismática e fuste tronco-piramidal de secção quadrada. | 1 | 58844.6 | 58844.6
mt10hmf020Ra |  | m³ | Betão simples C25/30 (X0(P); D25; S2; Cl 0,4), fabricado em central, segundo NP EN 206. | 1.21 | 4520.41 | 5469.7
mq01exn010i |  | h | Miniretroescavadora sobre pneus, de 37,5 kW. | 0.462 | 1805.25 | 834.03
mq04cag010a |  | h | Camião com grua de carga máxima 6 t. | 1.265 | 1953.37 | 2471.01
mo020 |  | h | Oficial de 1ª construção. | 2.819 | 132.85 | 374.5
mo077 |  | h | Ajudante de construção. | 2.819 | 99.31 | 279.95
|  | % | Custos directos complementares | 2 | 68273.8 | 1365.48
Custo de manutenção decenal: 6.963,93MT nos primeiros 10 anos. |  |  |  |  | Total: | 69639.3