## Folha 1
IUR050 | Ud | Boca de rega.
Boca de rega tipo jardim, de latão, ligação de 1/2" de diâmetro, com tomada roscada para acoplamento da mangueira de 3/4" de diâmetro.
Unitário |  | Ud | Descrição | Rend. | Preço unitário | Importância
mt48wwg110a |  | Ud | Boca de rega tipo jardim, de latão, ligação de 1/2" de diâmetro. | 1 | 698.81 | 698.81
mt48wwg111a |  | Ud | Tomada roscada para boca de rega e ligação para acoplamento da mangueira de 3/4" de diâmetro. | 1 | 1165.14 | 1165.14
mt37tpj023dc |  | Ud | Abraçadeira de tomada de PP com dois parafusos, para tubo de 40 mm de diâmetro exterior, com tomada para ligação roscada de 1" de diâmetro, PN=16 atm, com juntas elásticas de EPDM, segundo NP EN ISO 15874-3. | 1 | 301.57 | 301.57
mt37tpa030ba |  | m | Tubo de polietileno PE 40 de cor preto com bandas de cor azul, de 25 mm de diâmetro exterior e 3,5 mm de espessura, PN=10 atm, segundo NP EN 12201-2. | 1 | 157.82 | 157.82
mo008 |  | h | Oficial de 1ª canalizador. | 0.233 | 136.52 | 31.81
mo107 |  | h | Ajudante de canalizador. | 0.233 | 99.12 | 23.09
|  | % | Custos directos complementares | 2 | 2378.24 | 47.56
Custo de manutenção decenal: 994,58MT nos primeiros 10 anos. |  |  |  |  | Total: | 2425.8