## Folha 1
IUR060 | Ud | Aspersor.
Aspersor aéreo de rotação por impacto, de latão, com arco ajustável, raio de 10 a 37 m regulável com parafuso, ligação de 1 1/4" de diâmetro.
Unitário |  | Ud | Descrição | Rend. | Preço unitário | Importância
mt48asp010d |  | Ud | Aspersor aéreo de rotação por impacto, de latão, com arco ajustável, raio de 10 a 37 m regulável com parafuso, ligação de 1 1/4" de diâmetro, intervalo de pressões recomendado de 4 a 8 bar. | 1 | 5739.95 | 5739.95
mt37tpj023fd |  | Ud | Abraçadeira de tomada de PP com quatro parafusos, para tubo de 63 mm de diâmetro exterior, com tomada para ligação roscada de 1 1/4" de diâmetro, PN=16 atm, com juntas elásticas de EPDM, segundo NP EN ISO 15874-3. | 1 | 531.65 | 531.65
mt48wwg200d |  | Ud | Tubagem de comprimento regulável com duas curvas articuladas nos seus extremos, de 1 1/4" de diâmetro. | 1 | 1413.82 | 1413.82
mo008 |  | h | Oficial de 1ª canalizador. | 0.147 | 136.52 | 20.07
mo107 |  | h | Ajudante de canalizador. | 0.147 | 99.12 | 14.57
|  | % | Custos directos complementares | 2 | 7720.06 | 154.4
Custo de manutenção decenal: 3.701,00MT nos primeiros 10 anos. |  |  |  |  | Total: | 7874.46