## Folha 1
IUR030 | m | Tubagem de rega gota-a-gota.
Tubagem de rega gota-a-gota, formada por tubo de polietileno, cor preto, de 12 mm de diâmetro exterior, com gotejadores integrados, situadas cada 30 cm.
Unitário |  |  | Ud | Descrição | Rend. | Preço unitário | Importância
mt48tpg020bac |  |  | m | Tubo de polietileno, cor preto, de 12 mm de diâmetro exterior, com gotejadores integrados, situadas cada 30 cm, fornecido em rolos, com o preço incrementado em 10% relativamente a acessórios e peças especiais. | 1 | 17.12 | 17.12
mo008 |  |  | h | Oficial de 1ª canalizador. | 0.012 | 138.06 | 1.66
mo107 |  |  | h | Ajudante de canalizador. | 0.061 | 100.25 | 6.12
|  |  | % | Custos directos complementares | 2 | 24.9 | 0.5
Custo de manutenção decenal: 7,37MT nos primeiros 10 anos. | [5 empty] | Total: | 25.4