## Folha 1
IUR060 | Ud | Aspersor.
Aspersor aéreo de rotação por impacto, de latão, com arco ajustável, raio de 10 a 37 m regulável com parafuso, ligação de 1/2" de diâmetro.
Unitário |  | Ud | Descrição | Rend. | Preço unitário | Importância
mt48asp010a |  | Ud | Aspersor aéreo de rotação por impacto, de latão, com arco ajustável, raio de 10 a 37 m regulável com parafuso, ligação de 1/2" de diâmetro, intervalo de pressões recomendado de 1,5 a 4 bar. | 1 | 550.62 | 550.62
mt37tpj023ba |  | Ud | Abraçadeira de tomada de PP com dois parafusos, para tubo de 25 mm de diâmetro exterior, com tomada para ligação roscada de 1/2" de diâmetro, PN=16 atm, com juntas elásticas de EPDM, segundo NP EN ISO 15874-3. | 1 | 195.25 | 195.25
mt48wwg200a |  | Ud | Tubagem de comprimento regulável com duas curvas articuladas nos seus extremos, de 1/2" de diâmetro. | 1 | 120.12 | 120.12
mo008 |  | h | Oficial de 1ª canalizador. | 0.147 | 136.52 | 20.07
mo107 |  | h | Ajudante de canalizador. | 0.147 | 99.12 | 14.57
|  | % | Custos directos complementares | 2 | 900.63 | 18.01
Custo de manutenção decenal: 431,76MT nos primeiros 10 anos. |  |  |  |  | Total: | 918.64