## Folha 1
IUR065 | Ud | Pulverizador.
Pulverizador aéreo, de 1/2" de diâmetro, formado por bico difusor com arco ajustável, com caudal proporcional ao sector regado e alcance regulável, adaptador de bico e tubo de aço galvanizado.
Unitário |  | Ud | Descrição | Rend. | Preço unitário | Importância
mt48wwg210a |  | Ud | Tubo de aço galvanizado, de 1 m de comprimento, ligação de 1/2" de diâmetro. | 1 | 229.46 | 229.46
mt48wwg220a |  | Ud | Adaptador para bico, de ABS, ligação de 1/2" de diâmetro. | 1 | 65.77 | 65.77
mt48dif010a |  | Ud | Bico difusor com arco ajustável, com caudal proporcional ao sector regado e alcance regulável, ligação de 1/2" de diâmetro. | 1 | 91.1 | 91.1
mt37tpj023ca |  | Ud | Abraçadeira de tomada de PP com dois parafusos, para tubo de 32 mm de diâmetro exterior, com tomada para ligação roscada de 1/2" de diâmetro, PN=16 atm, com juntas elásticas de EPDM, segundo NP EN ISO 15874-3. | 1 | 249.38 | 249.38
mo008 |  | h | Oficial de 1ª canalizador. | 0.123 | 138.06 | 16.98
mo107 |  | h | Ajudante de canalizador. | 0.123 | 100.25 | 12.33
|  | % | Custos directos complementares | 2 | 665.02 | 13.3
Custo de manutenção decenal: 318,81MT nos primeiros 10 anos. |  |  |  |  | Total: | 678.32