## Folha 1
IUR080 | Ud | Electroválvula.
Electroválvula para rega, corpo de PVC e polipropileno, ligações roscadas, de 1" de diâmetro, alimentação do solenóide a 24 Vca, com possibilidade de abertura manual e regulador de caudal, com caixa de plástico com tampa.
Unitário |  | Ud | Descrição | Rend. | Preço unitário | Importância
mt48ele010a |  | Ud | Electroválvula para rega, corpo de PVC e polipropileno, ligações roscadas, de 1" de diâmetro, alimentação do solenóide a 24 Vca, com possibilidade de abertura manual e regulador de caudal. | 1 | 1050.14 | 1050.14
mt48wwg010a |  | Ud | Caixa de plástico, com tampa e sem fundo, de 30x30x30 cm, para alojamento de válvulas em sistemas de rega. | 1 | 2793.44 | 2793.44
mo008 |  | h | Oficial de 1ª canalizador. | 0.245 | 138.06 | 33.82
mo107 |  | h | Ajudante de canalizador. | 0.245 | 100.25 | 24.56
mo003 |  | h | Oficial de 1ª electricista. | 0.123 | 138.06 | 16.98
|  | % | Custos directos complementares | 2 | 3918.94 | 78.38
Custo de manutenção decenal: 2.558,28MT nos primeiros 10 anos. |  |  |  |  | Total: | 3997.32