## Folha 1
IUS082 | m | Calha de drenagem de PVC.
Calha pré-fabricada de PVC, de 500 mm de comprimento, 130 mm de largura e 64 mm de altura com grelha para garagem de ferro fundido, classe D-400 segundo NP EN 1433 e NP EN 124, de 500 mm de comprimento e 130 mm de largura. O preço não inclui a escavação nem o enchimento do tardoz.
Unitário |  |  | Ud | Descrição |  | Rend. |  | Preço unitário | Importância
mt10hmf020Ra |  |  | m³ | Betão simples C25/30 (X0(P); D25; S2; Cl 0,4), fabricado em central, segundo NP EN 206. |  | 0.138 |  | 4520.41 | 623.82
mt11cng010a |  |  | Ud | Calha pré-fabricada de PVC, de 500 mm de comprimento, 130 mm de largura e 64 mm de altura, segundo NP EN 1433 e NP EN 124, inclusive peças especiais. |  | 2 |  | 1710.09 | 3420.18
mt11var120b |  |  | Ud | Sifão em linha de PVC, cor cinzento, visitável, com união macho/fêmea, de 110 mm de diâmetro. |  | 1 |  | 4249.55 | 4249.55
mt11cng020j |  |  | Ud | Grelha para garagem de ferro fundido, classe D-400 segundo NP EN 1433 e NP EN 124, de 500 mm de comprimento e 130 mm de largura. |  | 2 |  | 3477.57 | 6955.14
mo041 |  |  | h | Oficial de 1ª construção de obra civil. |  | 0.429 |  | 132.85 | 56.99
mo087 |  |  | h | Ajudante de construção de obra civil. |  | 0.215 |  | 99.31 | 21.35
|  |  | % | Custos directos complementares |  | 2 |  | 15327 | 306.54
Custo de manutenção decenal: 781,68MT nos primeiros 10 anos. | [7 empty] | Total: | 15633.6
Referência e título da norma |  |  |  |  | Aplicabilidade(a) |  | Obrigatoriedade(b) |  |  | Sistema(c)
EN 1433:2002 |  |  |  |  | 182003 |  | 182004 |  |  | 3
Canais de drenagem para zonas de circulação de peões e veículos — Classificação, requisitos constr utivos e de ensaios, marcação e avaliação da conformidade
EN 1433:2002/A1:2005 |  |  |  |  | 112006 |  | 112006
(a) Data de entrada em aplicação da norma harmonizada
(b) Data final do período de coexistência
(c) Sistema de avaliação e verificação da regularidade do desempenho