## Folha 1
IUS010 | m | Colector enterrado de betão simples.
Colector enterrado, formado por tubo de betão simples, fabricado por compressão radial, classe N (Normal), carga de ruptura 90 kN/m², de 300 mm de diâmetro nominal (interior), união por encaixe e campânula com junta elástica. O preço inclui os equipamentos e a maquinaria necessários para o deslocamento e a colocação em obra dos elementos, mas não inclui a escavação nem o enchimento principal.
Unitário |  | Ud | Descrição |  | Rend. |  | Preço unitário | Importância
mt46thb010a |  | m | Tubo de betão simples, fabricado por compressão radial, classe N (Normal), carga de ruptura 90 kN/m², de 300 mm de diâmetro nominal (interior), união por encaixe e campânula com junta elástica, em tramos de 420 mm de diâmetro exterior, 60 mm de espessura, 2400 mm de comprimento útil, 2500 mm de comprimento total, campânula de 520 mm de diâmetro exterior e 420 kg de peso, com junta de borracha EPDM, de deslizamento e compressão, tipo arpão, segundo EN 1916. |  | 1.05 |  | 491.87 | 516.46
mt46thb110a |  | kg | Lubrificante para união com junta elástica, em colector enterrado de saneamento sem pressão. |  | 0.013 |  | 129.36 | 1.68
mt01ara010a |  | m³ | Areia com granulometria de 0 a 5 mm de diâmetro, limpa. |  | 0.419 |  | 566.88 | 237.52
mq04cag010b |  | h | Camião com grua de carga máxima 10 t. |  | 0.114 |  | 2231.67 | 254.41
mq01ret020b |  | h | Retroescavadora sobre pneus, de 70 kW. |  | 0.054 |  | 1455.37 | 78.59
mq02rop020 |  | h | Apiloador (Saltitão) de condução manual, de 80 kg, com placa de 30x30 cm. |  | 0.346 |  | 139.48 | 48.26
mo041 |  | h | Oficial de 1ª construção de obra civil. |  | 0.313 |  | 134.36 | 42.05
mo087 |  | h | Ajudante de construção de obra civil. |  | 0.308 |  | 100.44 | 30.94
|  | % | Custos directos complementares |  | 2 |  | 1209.91 | 24.2
Custo de manutenção decenal: 49,36MT nos primeiros 10 anos. | [6 empty] | Total: | 1234.11
Referência e título da norma |  |  |  | Aplicabilidade(a) |  | Obrigatoriedade(b) |  |  | Sistema(c)
EN 1916:2002 |  |  |  | 182003 |  | 23112000 |  |  | 4
Tubos e acessórios de betão não armado, betão com fibras de aço e betão armado
EN 1916:2002/AC:2008 |  |  |  | 112009 |  | 112009
(a) Data de entrada em aplicação da norma harmonizada
(b) Data final do período de coexistência
(c) Sistema de avaliação e verificação da regularidade do desempenho