## Folha 1
IUS011 | m | Colector enterrado de PVC.
Colector enterrado em terreno não agressivo, formado por tubo de PVC liso, série SN-4, rigidez anelar nominal 4 kN/m², de 160 mm de diâmetro exterior. O preço inclui os equipamentos e a maquinaria necessários para o deslocamento e a colocação em obra dos elementos, mas não inclui a escavação nem o enchimento principal.
Unitário |  | Ud | Descrição | Rend. | Preço unitário | Importância
mt11tpb020l |  | m | Tubo de PVC liso, para saneamento enterrado sem pressão, série SN-4, rigidez anelar nominal 4 kN/m², de 160 mm de diâmetro exterior e 3,9 mm de espessura, segundo NP EN 1401-1, inclusive juntas de borracha. | 1.05 | 1244.19 | 1306.4
mt11ade100a |  | kg | Lubrificante para união através de junta elástica de tubos e acessórios. | 0.003 | 2026.49 | 6.08
mt01ara010a |  | m³ | Areia com granulometria de 0 a 5 mm de diâmetro, limpa. | 0.294 | 566.88 | 166.66
mq01ret020b |  | h | Retroescavadora sobre pneus, de 70 kW. | 0.034 | 1455.37 | 49.48
mq02rop020 |  | h | Apiloador (Saltitão) de condução manual, de 80 kg, com placa de 30x30 cm. | 0.242 | 139.48 | 33.75
mo041 |  | h | Oficial de 1ª construção de obra civil. | 0.188 | 134.36 | 25.26
mo087 |  | h | Ajudante de construção de obra civil. | 0.09 | 100.44 | 9.04
|  | % | Custos directos complementares | 2 | 1596.67 | 31.93
Custo de manutenção decenal: 65,14MT nos primeiros 10 anos. |  |  |  |  | Total: | 1628.6