## Folha 1
IUS013 | m | Colector enterrado de poliéster.
Colector enterrado em terreno não agressivo, formado por tubo de poliéster reforçado com fibra de vidro (PRFV), diâmetro nominal 400 mm, rigidez anelar nominal 5 kN/m². O preço inclui os equipamentos e a maquinaria necessários para o deslocamento e a colocação em obra dos elementos, mas não inclui a escavação nem o enchimento principal.
Unitário |  | Ud | Descrição | Rend. | Preço unitário | Importância
mt11ade010aa |  | m | Tubo para saneamento de poliéster reforçado com fibra de vidro (PRFV), fabricado por centrifugação, diâmetro nominal 400 mm, diâmetro exterior 427 mm, diâmetro interior 410 mm, rigidez anelar nominal 5 kN/m², segundo EN 14364, pressão nominal 1 atm, comprimento nominal 6 m, inclusive manguito com junta de EPDM num extremo do tubo. | 1.05 | 8089.8 | 8494.29
mt11ade100a |  | kg | Lubrificante para união através de junta elástica de tubos e acessórios. | 0.007 | 2026.49 | 14.19
mt01ara010a |  | m³ | Areia com granulometria de 0 a 5 mm de diâmetro, limpa. | 0.541 | 566.88 | 306.68
mq04cag010b |  | h | Camião com grua de carga máxima 10 t. | 0.119 | 2231.67 | 265.57
mq01ret020b |  | h | Retroescavadora sobre pneus, de 70 kW. | 0.075 | 1455.37 | 109.15
mq02rop020 |  | h | Apiloador (Saltitão) de condução manual, de 80 kg, com placa de 30x30 cm. | 0.446 | 139.48 | 62.21
mo041 |  | h | Oficial de 1ª construção de obra civil. | 0.323 | 134.36 | 43.4
mo087 |  | h | Ajudante de construção de obra civil. | 0.155 | 100.44 | 15.57
|  | % | Custos directos complementares | 2 | 9311.06 | 186.22
Custo de manutenção decenal: 379,89MT nos primeiros 10 anos. |  |  |  |  | Total: | 9497.28