## Folha 1
IUS067 | Ud | Câmara de inspecção para recolha de amostras, pré-fabricada, de polietileno.
Câmara de inspecção para recolha de amostras, monobloco, de polietileno de alta densidade, de 800 mm de diâmetro nominal e 1,5 m de altura nominal, sobre base de 30 cm de espessura de betão armado C35/45 (XC4(P) + XA2(P); D25; S2; Cl 0,2), encastre do corpo do colector 10 cm na referida base, ligeiramente armada com malha electrossoldada AR82 100x300 mm de aço A500 EL e laje em torno da boca do cone de 150x150 cm e 20 cm de espessura de betão simples C30/37 (X0(P); D25; S2; Cl 0,4), com fecho de tampa circular e aro de ferro fundido classe B-125 segundo NP EN 124, instalada em passeios, zonas pedonais ou estacionamentos comunitários. O preço inclui os equipamentos e a maquinaria necessários para o deslocamento e a colocação em obra dos elementos, mas não inclui a escavação nem o enchimento do tardoz.
Unitário |  |  | Ud | Descrição | Rend. | Preço unitário | Importância
mt10haf020nElla |  |  | m³ | Betão C35/45 (XC4(P) + XA2(P); D25; S2; Cl 0,2), fabricado em central, segundo NP EN 206. | 0.398 | 5017.47 | 1996.95
mt07ame020llc |  |  | m² | Malha electrossoldada AR82 100x300 mm, com arames longitudinais de 8,2 mm de diâmetro e arames transversais de 6,5 mm de diâmetro, aço A500 EL. | 1.327 | 424.98 | 563.95
mt11ras150a |  |  | Ud | Câmara de inspecção para recolha de amostras, monobloco, de polietileno de alta densidade, de 800 mm de diâmetro nominal e 1,5 m de altura nominal, com cone redutor de 600 mm de diâmetro nominal na boca, com os degraus instalados, base com superfície acanalada, tubo de passagem com corte para a recolha de amostras, de 400 mm de diâmetro e manguito de união com junta elástica na entrada, segundo EN 13598-2. | 1 | 70160 | 70160
mt10hmf020Ta |  |  | m³ | Betão simples C30/37 (X0(P); D25; S2; Cl 0,4), fabricado em central, segundo NP EN 206. | 0.349 | 4809.21 | 1678.41
mt46tpr010a |  |  | Ud | Tampa circular e aro de ferro fundido dúctil de 660 mm de diâmetro exterior e 40 mm de altura, passagem livre de 550 mm, para câmara, classe B-125 segundo NP EN 124. Tampa revestida com tinta betuminosa e aro sem fecho nem junta. | 1 | 2621.26 | 2621.26
mq04cag010a |  |  | h | Camião com grua de carga máxima 6 t. | 0.245 | 1970.65 | 482.81
mo041 |  |  | h | Oficial de 1ª construção de obra civil. | 2.127 | 134.36 | 285.78
mo087 |  |  | h | Ajudante de construção de obra civil. | 1.063 | 100.44 | 106.77
|  |  | % | Custos directos complementares | 2 | 77895.9 | 1557.92
Custo de manutenção decenal: 3.178,15MT nos primeiros 10 anos. | [5 empty] | Total: | 79453.8