## Folha 1
IUS071 | Ud | Caixa de alvenaria.
Caixa de passagem, não visitável, de alvenaria, de dimensões interiores 50x50x50 cm, sobre base de betão simples. O preço não inclui a escavação nem o enchimento do tardoz.
Unitário |  |  | Ud | Descrição |  | Rend. |  | Preço unitário | Importância
mt10hmf020Ta |  |  | m³ | Betão simples C30/37 (X0(P); D25; S2; Cl 0,4), fabricado em central, segundo NP EN 206. |  | 0.164 |  | 4791.91 | 785.87
mt04lpt010c |  |  | Ud | Tijolo cerâmico furado duplo, para revestir, 30x20x9 cm, para utilização em alvenaria protegida (peça P), densidade 746 kg/m³, segundo NP EN 771-1. |  | 27 |  | 9.87 | 266.49
mt08aaa010a |  |  | m³ | Água. |  | 0.012 |  | 67.95 | 0.82
mt01arg005a |  |  | t | Areia de pedreira, para argamassa preparada em obra. |  | 0.048 |  | 710.07 | 34.08
mt08cem000n |  |  | kg | Cimento cinzento em sacos. |  | 11.536 |  | 5.59 | 64.49
mt11var110 |  |  | Ud | Conjunto de peças de PVC para realizar no fundo da caixa de passagem, as aberturas correspondentes. |  | 1 |  | 562.27 | 562.27
mt08adt010 |  |  | kg | Aditivo hidrófugo para impermeabilização de argamassas ou betões. |  | 0.169 |  | 54.36 | 9.19
mt04lvg020c |  |  | Ud | Painel cerâmico furado com encaixe macho-fêmea, para revestir, 80x25x3 cm, com topos rectos. |  | 2 |  | 15.14 | 30.28
mt07ame020ffc |  |  | m² | Malha electrossoldada AR50 100x300 mm, com arames longitudinais de 5 mm de diâmetro e arames transversais de 4,2 mm de diâmetro, aço A500 EL. |  | 0.36 |  | 171.03 | 61.57
mt10haf020nElla |  |  | m³ | Betão C35/45 (XC4(P) + XA2(P); D25; S2; Cl 0,2), fabricado em central, segundo NP EN 206. |  | 0.032 |  | 4999.4 | 159.98
mq06hor010 |  |  | h | Betoneira eléctrica com uma capacidade de amassadura de 160 l. |  | 0.024 |  | 121.68 | 2.92
mo041 |  |  | h | Oficial de 1ª construção de obra civil. |  | 2.041 |  | 132.85 | 271.15
mo087 |  |  | h | Ajudante de construção de obra civil. |  | 1.759 |  | 99.31 | 174.69
|  |  | % | Custos directos complementares |  | 2 |  | 2423.8 | 48.48
Custo de manutenção decenal: 123,61MT nos primeiros 10 anos. | [7 empty] | Total: | 2472.28
Referência e título da norma |  |  |  |  | Aplicabilidade(a) |  | Obrigatoriedade(b) |  |  | Sistema(c)
EN 771-1:2011+A1:2015 |  |  |  |  | 1062020 |  | 1062020 |  |  | 2+/4
Especificações para unidades de alvenaria — Parte 1: Tijolos cerâmicos para alvenaria
(a) Data de entrada em aplicação da norma harmonizada
(b) Data final do período de coexistência
(c) Sistema de avaliação e verificação da regularidade do desempenho