## Folha 1
IUS080 | m | Calha de drenagem de alvenaria.
Calha de drenagem de alvenaria, de 200 mm de largura interior e 400 mm de altura, com grelha de aço galvanizado, classe A-15 segundo NP EN 1433 e NP EN 124; escavação prévia com meios manuais e posterior enchimento do tardoz com betão.
Unitário |  | Ud | Descrição |  | Rend. |  | Preço unitário | Importância
mt10hmf020Pa |  | m³ | Betão simples C20/25 (X0(P); D25; S2; Cl 1,0), fabricado em central, segundo NP EN 206. |  | 0.181 |  | 4329.46 | 783.63
mt04lpt010c |  | Ud | Tijolo cerâmico furado duplo, para revestir, 30x20x9 cm, para utilização em alvenaria protegida (peça P), densidade 746 kg/m³, segundo NP EN 771-1. |  | 19 |  | 9.91 | 188.29
mt08aaa010a |  | m³ | Água. |  | 0.012 |  | 68.24 | 0.82
mt01arg005a |  | t | Areia de pedreira, para argamassa preparada em obra. |  | 0.038 |  | 713.55 | 27.11
mt08cem000n |  | kg | Cimento cinzento em sacos. |  | 9.47 |  | 5.61 | 53.13
mt08adt010 |  | kg | Aditivo hidrófugo para impermeabilização de argamassas ou betões. |  | 0.146 |  | 54.59 | 7.97
mt11rej020a |  | Ud | Aro e grelha de aço galvanizado, de 200 mm de largura e 500 mm de comprimento, para calha de drenagem de 200 mm de largura interior e 400 mm de altura, classe A-15 segundo NP EN 1433 e NP EN 124. |  | 2 |  | 809.63 | 1619.26
mt11var120b |  | Ud | Sifão em linha de PVC, cor cinzento, visitável, com união macho/fêmea, de 110 mm de diâmetro. |  | 0.2 |  | 4313.81 | 862.76
mq06hor010 |  | h | Betoneira eléctrica com uma capacidade de amassadura de 160 l. |  | 0.019 |  | 122.75 | 2.33
mo041 |  | h | Oficial de 1ª construção de obra civil. |  | 1.716 |  | 134.36 | 230.56
mo087 |  | h | Ajudante de construção de obra civil. |  | 1.156 |  | 100.44 | 116.11
|  | % | Custos directos complementares |  | 2 |  | 3891.97 | 77.84
Custo de manutenção decenal: 158,79MT nos primeiros 10 anos. | [6 empty] | Total: | 3969.81
Referência e título da norma |  |  |  | Aplicabilidade(a) |  | Obrigatoriedade(b) |  |  | Sistema(c)
EN 771-1:2011+A1:2015 |  |  |  | 1062020 |  | 1062020 |  |  | 2+/4
Especificações para unidades de alvenaria — Parte 1: Tijolos cerâmicos para alvenaria
(a) Data de entrada em aplicação da norma harmonizada
(b) Data final do período de coexistência
(c) Sistema de avaliação e verificação da regularidade do desempenho