## Folha 1
IUT010 | Ud | Caixa pré-fabricada de betão, para a rede de telecomunicações.
Caixa de betão armado, de 300x300 mm de dimensões interiores, com tampa, para a rede de telecomunicações.
Unitário |  | Ud | Descrição | Rend. | Preço unitário | Importância
mt10hmf020Pa |  | m³ | Betão simples C20/25 (X0(P); D25; S2; Cl 1,0), fabricado em central, segundo NP EN 206. | 0.018 | 4329.46 | 77.93
mt40iar100H |  | Ud | Caixa de betão armado, de 300x300 mm de dimensões interiores, 420x420x550 mm de dimensões exteriores, com tampa de betão classe B-125 segundo NP EN 124. | 1 | 14602.2 | 14602.2
mo041 |  | h | Oficial de 1ª construção de obra civil. | 0.613 | 134.36 | 82.36
mo087 |  | h | Ajudante de construção de obra civil. | 0.613 | 100.44 | 61.57
|  | % | Custos directos complementares | 2 | 14824.1 | 296.48
Custo de manutenção decenal: 756,03MT nos primeiros 10 anos. |  |  |  |  | Total: | 15120.5