## Folha 1
JAB010 | m² |  | Despedregagem do terreno.
Despedregagem do terreno compacto com presença de pedras em 40% da sua superfície, com meios mecânicos, através de tractor agrícola equipado com despedregador com tremonha. O preço não inclui o transporte.
Unitário |  | Ud | Descrição | Rend. | Preço unitário | Importância
mq09tra030 |  | h | Tractor agrícola, de 44 kW de potência, equipado com despedregador com tremonha, de 1,6 a 2,6 m de largura de trabalho. | 0.154 | 1698.58 | 261.58
mo040 |  | h | Oficial de 1ª jardineiro. | 0.017 | 132.85 | 2.26
|  | % | Custos directos complementares | 2 | 263.84 | 5.28
[5 empty] | Total: | 269.12