## Folha 1
JAB030 | m² | Escarificação do terreno.
Escarificação superficial do terreno previamente lavrado, solto, com meios manuais, através de fresa manual, alcançando uma profundidade de entre 10 e 15 cm.
Unitário |  |  | Ud | Descrição | Rend. | Preço unitário | Importância
mo040 |  |  | h | Oficial de 1ª jardineiro. | 0.001 | 134.36 | 0.13
mo086 |  |  | h | Ajudante de jardineiro. | 0.006 | 100.44 | 0.6
|  |  | % | Custos directos complementares | 2 | 0.73 | 0.01
[6 empty] | Total: | 0.74