## Folha 1
JAB030 | m² | Escarificação do terreno.
Escarificação profunda do terreno médio, com meios mecânicos, através de tractor agrícola equipado com fresa, alcançando uma profundidade de entre 10 e 15 cm.
Unitário |  | Ud | Descrição | Rend. | Preço unitário | Importância
mq09tra100 |  | h | Tractor agrícola, de 33 kW, equipado com fresa, de 1,8 m de largura de trabalho. | 0.017 | 1382.84 | 23.51
mo040 |  | h | Oficial de 1ª jardineiro. | 0.002 | 134.36 | 0.27
|  | % | Custos directos complementares | 2 | 23.78 | 0.48
[5 empty] | Total: | 24.26