## Folha 1
JAC010 | m³ | Espalhamento de terra vegetal.
Terra vegetal crivada fornecida a granel, espalhada sobre o terreno com meios manuais, num raio máximo desde o lugar de descarga de até 100 m, para formar uma camada de espessura uniforme até 10 cm.
Unitário |  |  | Ud | Descrição | Rend. | Preço unitário | Importância
mt48tie030a |  |  | m³ | Terra vegetal crivada, fornecida a granel. | 1 | 814.46 | 814.46
mo040 |  |  | h | Oficial de 1ª jardineiro. | 0.049 | 134.36 | 6.58
mo086 |  |  | h | Ajudante de jardineiro. | 0.613 | 100.44 | 61.57
|  |  | % | Custos directos complementares | 2 | 882.61 | 17.65
[6 empty] | Total: | 900.26