## Folha 1
JAD010 | m² | Adubação química de fundo do terreno.
Adubação química de fundo do terreno com adubo mineral complexo NPK 15-15-15 com um rendimento de 0,02 kg/m², espalhado com meios manuais e posterior revolvimento do terreno através de motocultor, até conseguir a sua incorporação no solo a uma profundidade média de 15 cm.
Unitário |  |  | Ud | Descrição | Rend. | Preço unitário | Importância
mt48tip010 |  |  | kg | Adubo mineral complexo NPK 15-15-15. | 0.02 | 28.35 | 0.57
mq09mot010 |  |  | h | Motocultor 60/80 cm. | 0.007 | 107.6 | 0.75
mo040 |  |  | h | Oficial de 1ª jardineiro. | 0.002 | 134.36 | 0.27
mo086 |  |  | h | Ajudante de jardineiro. | 0.02 | 100.44 | 2.01
|  |  | % | Custos directos complementares | 2 | 3.6 | 0.07
[6 empty] | Total: | 3.67