## Folha 1
JDM010 | m² |  | Malha anti-ervas orgânica.
Malha orgânica, biodegradável, elaborada com fibras naturais de coco 100%, entrelaçadas com malhas e fio de polipropileno fotodegradável, 450 g/m² de massa superficial, para o controlo da erosão e função anti-ervas na realização de plantações, permeável à agua, ao ar e aos nutrientes, fixada ao terreno com pendente onde se vai realizar a plantação, à razão de 3 plantas/m² com ancoragens de aço nervurado em forma de U, de 8 mm de diâmetro. O preço não inclui a vegetação.
Unitário |  | Ud |  | Descrição | Rend. | Preço unitário | Importância
mt48map010c |  | m² |  | Malha orgânica, biodegradável, elaborada com fibras naturais de coco 100%, entrelaçadas com malhas e fio de polipropileno fotodegradável, 450 g/m² de massa superficial, para o controlo da erosão e função anti-ervas na realização de plantações, permeável à agua, ao ar e aos nutrientes. | 1.1 | 67.76 | 74.54
mt48mal025 |  | Ud |  | Ancoragem de aço nervurado em forma de U, de 8 mm de diâmetro, para fixação de redes e malhas ao terreno. | 3 | 11.29 | 33.87
mo040 |  | h |  | Oficial de 1ª jardineiro. | 0.101 | 132.85 | 13.42
mo086 |  | h |  | Ajudante de jardineiro. | 0.202 | 99.31 | 20.06
|  | % |  | Custos directos complementares | 2 | 141.89 | 2.84
Custo de manutenção decenal: 51,81MT nos primeiros 10 anos. | [5 empty] | Total: | 144.73