## Folha 1
JDM020 | m² |  | Malha anti-ervas sintética.
Malha de polipropileno não tecido, de 150 mm/s de permeabilidade à água, expressa como índice de velocidade e 90 g/m² de massa superficial, com função anti-ervas, fixada ao terreno com pendente onde se vai realizar a plantação, à razão de 3 plantas/m² com ancoragens de aço nervurado em forma de U, de 8 mm de diâmetro. O preço não inclui a vegetação.
Unitário |  | Ud |  | Descrição | Rend. | Preço unitário | Importância
mt48mal010c |  | m² |  | Malha de polipropileno não tecido, de 150 mm/s de permeabilidade à água, expressa como índice de velocidade, segundo ISO 11058, e 90 g/m² de massa superficial, com função anti-ervas, permeável ao ar e aos nutrientes, quimicamente inerte e estável tanto a solos ácidos como alcalinos e com resistência aos raios UV. | 1.1 | 21.08 | 23.19
mt48mal025 |  | Ud |  | Ancoragem de aço nervurado em forma de U, de 8 mm de diâmetro, para fixação de redes e malhas ao terreno. | 3 | 11.29 | 33.87
mo040 |  | h |  | Oficial de 1ª jardineiro. | 0.101 | 132.85 | 13.42
mo086 |  | h |  | Ajudante de jardineiro. | 0.202 | 99.31 | 20.06
|  | % |  | Custos directos complementares | 2 | 90.54 | 1.81
Custo de manutenção decenal: 31,77MT nos primeiros 10 anos. | [5 empty] | Total: | 92.35