## Folha 1
JDS010 | Ud |  | Sistema de ancoragem subterrânea de árvore.
Sistema subterrâneo de ancoragem de torrão que envolve o sistema radicular, para árvore com diâmetro de tronco entre 10 e 15 cm, formado por uma cinta elástica de 3 m de comprimento e 25 mm de largura, entrelaçada e cravada a três toros de 10 a 12 cm de diâmetro, encastrados no fundo da escavação formando em planta um triângulo equilátero, para o seu ajuste final através de um tensor.
Unitário |  | Ud |  | Descrição | Rend. | Preço unitário | Importância
mt48adp010i |  | Ud |  | Kit de ancoragem para fixação do torrão que envolve o sistema radicular de uma árvore com diâmetro de tronco entre 10 e 15 cm, composto por cinta elástica de 3 m de comprimento e 25 mm de largura e um tensor. | 1 | 5389.87 | 5389.87
mt50spv030a |  | m |  | Toro de madeira, de 10 a 12 cm de diâmetro. | 3 | 427.29 | 1281.87
mo040 |  | h |  | Oficial de 1ª jardineiro. | 0.306 | 132.85 | 40.65
mo115 |  | h |  | Operário jardineiro. | 1.839 | 95.68 | 175.96
|  | % |  | Custos directos complementares | 2 | 6888.35 | 137.77
Custo de manutenção decenal: 2.789,37MT nos primeiros 10 anos. | [5 empty] | Total: | 7026.12