## Folha 1
JDT010 | Ud |  | Tutor de estaca de madeira para árvore.
Tutoramento duplo de árvore, realizado através de duas estacas, cravadas verticalmente no fundo da cova de plantação, segurando o tronco da árvore cada uma delas através de dois cintos elásticos de borracha, reguláveis, de 4 cm de largura, exercendo a função de tutor para manter a árvore direita durante o seu crescimento.
Unitário |  | Ud |  | Descrição | Rend. | Preço unitário | Importância
mt48tut010a |  | Ud |  | Estaca torneada de madeira de pinho tratada em autoclave com Tanalith E, de 6 cm de diâmetro e 200 cm de comprimento, com terminação em ponta. | 2 | 110.68 | 221.36
mt48tut015 |  | Ud |  | Cinta elástica de borracha, de 4 cm de largura, regulável, sem passador, de 25 cm de comprimento, para a fixação do tronco da árvore à estaca. | 2 | 18.48 | 36.96
mo040 |  | h |  | Oficial de 1ª jardineiro. | 0.26 | 132.85 | 34.54
mo086 |  | h |  | Ajudante de jardineiro. | 0.26 | 99.31 | 25.82
|  | % |  | Custos directos complementares | 2 | 318.68 | 6.37
Custo de manutenção decenal: 270,77MT nos primeiros 10 anos. | [5 empty] | Total: | 325.05