## Folha 1
JDT010 | Ud |  | Tutor de estaca de madeira para árvore.
Tutoramento triplo de árvore, realizado através de três estacas, cravadas verticalmente no fundo da cova de plantação, segurando o tronco da árvore cada uma delas através de um cinto elástico de borracha, regulável, de 4 cm de largura, exercendo a função de tutor para manter a árvore direita durante o seu crescimento.
Unitário |  | Ud | Descrição | Rend. | Preço unitário | Importância
mt48tut010i |  | Ud | Estaca torneada de madeira de pinho tratada em autoclave com Tanalith E, de 10 cm de diâmetro e 300 cm de comprimento, com terminação em ponta. | 3 | 349.98 | 1049.94
mt48tut015 |  | Ud | Cinta elástica de borracha, de 4 cm de largura, regulável, sem passador, de 25 cm de comprimento, para a fixação do tronco da árvore à estaca. | 1 | 18.48 | 18.48
mo040 |  | h | Oficial de 1ª jardineiro. | 0.533 | 132.85 | 70.81
mo086 |  | h | Ajudante de jardineiro. | 0.533 | 99.31 | 52.93
|  | % | Custos directos complementares | 2 | 1192.16 | 23.84
Custo de manutenção decenal: 1.012,93MT nos primeiros 10 anos. |  |  |  |  | Total: | 1216