## Folha 1
JDT010 | Ud |  | Tutor de estaca de madeira para árvore.
Tutoramento duplo de árvore, realizado através de duas estacas, cravadas verticalmente no fundo da cova de plantação, segurando o tronco da árvore cada uma delas através de um cinto elástico de borracha, regulável, de 4 cm de largura, exercendo a função de tutor para manter a árvore direita durante o seu crescimento.
Unitário |  | Ud |  | Descrição | Rend. | Preço unitário | Importância
mt48tut010w |  | Ud |  | Estaca rústica de madeira de pinho tratada em autoclave com Tanalith E, de 12 cm de diâmetro e 250 cm de comprimento, com terminação em ponta. | 2 | 376.43 | 752.86
mt48tut015 |  | Ud |  | Cinta elástica de borracha, de 4 cm de largura, regulável, sem passador, de 25 cm de comprimento, para a fixação do tronco da árvore à estaca. | 1 | 18.48 | 18.48
mo040 |  | h |  | Oficial de 1ª jardineiro. | 0.355 | 132.85 | 47.16
mo086 |  | h |  | Ajudante de jardineiro. | 0.355 | 99.31 | 35.26
|  | % |  | Custos directos complementares | 2 | 853.76 | 17.08
Custo de manutenção decenal: 725,41MT nos primeiros 10 anos. | [5 empty] | Total: | 870.84