## Folha 1
JTO020 | m² | Cobrimento decorativo com casca de pinho.
Cobrimento decorativo, realizado através de: espalhamento de casca de pinho, qualidade extra, de 8/15 mm, com meios manuais, até formar uma camada uniforme de 10 cm de espessura mínima.
Unitário |  |  | Ud | Descrição | Rend. | Preço unitário | Importância
mt48mod030a |  |  | m³ | Casca de pinho, qualidade extra, de 8/15 mm, para utilização decorativa. | 0.1 | 1899.29 | 189.93
mt08aaa010a |  |  | m³ | Água. | 0.006 | 67.95 | 0.41
mo040 |  |  | h | Oficial de 1ª jardineiro. | 0.098 | 132.85 | 13.02
mo086 |  |  | h | Ajudante de jardineiro. | 0.306 | 99.31 | 30.39
|  |  | % | Custos directos complementares | 2 | 233.75 | 4.68
Custo de manutenção decenal: 114,21MT nos primeiros 10 anos. | [5 empty] | Total: | 238.43