## Folha 1
JTO020 | m² |  | Cobrimento decorativo com casca de pinho.
Cobrimento decorativo, realizado através de: malha de polipropileno não tecido, de 50 mm/s de permeabilidade à água, expressa como índice de velocidade e 130 g/m² de massa superficial, com função anti-ervas, fixada no terreno com ancoragens de aço nervurado em forma de U, de 8 mm de diâmetro; e espalhamento de casca de pinho, qualidade extra, de 15/25 mm, com meios manuais, até formar uma camada uniforme de 10 cm de espessura mínima.
Unitário |  | Ud |  | Descrição | Rend. | Preço unitário | Importância
mt48mal010g |  | m² |  | Malha de polipropileno não tecido, de 50 mm/s de permeabilidade à água, expressa como índice de velocidade, segundo ISO 11058, e 130 g/m² de massa superficial, com função anti-ervas, permeável ao ar e aos nutrientes, quimicamente inerte e estável tanto a solos ácidos como alcalinos e com resistência aos raios UV. | 1.1 | 26.35 | 28.99
mt48mal025 |  | Ud |  | Ancoragem de aço nervurado em forma de U, de 8 mm de diâmetro, para fixação de redes e malhas ao terreno. | 5 | 11.29 | 56.45
mt48mod030b |  | m³ |  | Casca de pinho, qualidade extra, de 15/25 mm, para utilização decorativa. | 0.1 | 1989.97 | 199
mt08aaa010a |  | m³ |  | Água. | 0.006 | 67.95 | 0.41
mo040 |  | h |  | Oficial de 1ª jardineiro. | 0.116 | 132.85 | 15.41
mo086 |  | h |  | Ajudante de jardineiro. | 0.362 | 99.31 | 35.95
|  | % |  | Custos directos complementares | 2 | 336.21 | 6.72
Custo de manutenção decenal: 164,26MT nos primeiros 10 anos. | [5 empty] | Total: | 342.93