## Folha 1
JTO020 | m² | Cobrimento decorativo com casca de pinho.
Cobrimento decorativo, realizado através de: espalhamento de casca de pinho, qualidade extra, de 25/40 mm, com meios manuais, até formar uma camada uniforme de 5 cm de espessura mínima.
Unitário |  |  | Ud | Descrição | Rend. | Preço unitário | Importância
mt48mod030c |  |  | m³ | Casca de pinho, qualidade extra, de 25/40 mm, para utilização decorativa. | 0.05 | 2070.4 | 103.52
mt08aaa010a |  |  | m³ | Água. | 0.006 | 67.95 | 0.41
mo040 |  |  | h | Oficial de 1ª jardineiro. | 0.086 | 132.85 | 11.43
mo086 |  |  | h | Ajudante de jardineiro. | 0.245 | 99.31 | 24.33
|  |  | % | Custos directos complementares | 2 | 139.69 | 2.79
Custo de manutenção decenal: 68,25MT nos primeiros 10 anos. | [5 empty] | Total: | 142.48