## Folha 1
JTO020 | m² |  | Cobrimento decorativo com casca de pinho.
Cobrimento decorativo, realizado através de: malha de polipropileno não tecido, de 50 mm/s de permeabilidade à água, expressa como índice de velocidade e 130 g/m² de massa superficial, com função anti-ervas, fixada no terreno com ancoragens de aço nervurado em forma de U, de 8 mm de diâmetro; e espalhamento de casca de pinho, qualidade extra, de 25/40 mm, com meios manuais, até formar uma camada uniforme de 15 cm de espessura mínima.
Unitário |  | Ud |  | Descrição | Rend. | Preço unitário | Importância
mt48mal010g |  | m² |  | Malha de polipropileno não tecido, de 50 mm/s de permeabilidade à água, expressa como índice de velocidade, segundo ISO 11058, e 130 g/m² de massa superficial, com função anti-ervas, permeável ao ar e aos nutrientes, quimicamente inerte e estável tanto a solos ácidos como alcalinos e com resistência aos raios UV. | 1.1 | 26.35 | 28.99
mt48mal025 |  | Ud |  | Ancoragem de aço nervurado em forma de U, de 8 mm de diâmetro, para fixação de redes e malhas ao terreno. | 5 | 11.29 | 56.45
mt48mod030c |  | m³ |  | Casca de pinho, qualidade extra, de 25/40 mm, para utilização decorativa. | 0.15 | 2070.4 | 310.56
mt08aaa010a |  | m³ |  | Água. | 0.006 | 67.95 | 0.41
mo040 |  | h |  | Oficial de 1ª jardineiro. | 0.137 | 132.85 | 18.2
mo086 |  | h |  | Ajudante de jardineiro. | 0.448 | 99.31 | 44.49
|  | % |  | Custos directos complementares | 2 | 459.1 | 9.18
Custo de manutenção decenal: 224,31MT nos primeiros 10 anos. | [5 empty] | Total: | 468.28