## Folha 1
JVC010 | m² |  | Vedação natural.
Vedação de vime natural, qualidade extra, de 150 cm de altura, cosido com arame galvanizado, fixado com arame galvanizado sobre um suporte existente.
Unitário |  | Ud |  | Descrição | Rend. | Preço unitário | Importância
mt48cnj030e |  | m² |  | Vime natural, qualidade extra, de 150 cm de altura, cosido com arame galvanizado, fornecido em rolos de 500 cm de largura. | 1 | 232.66 | 232.66
mt08var050 |  | kg |  | Arame galvanizado para atar, de 1,30 mm de diâmetro. | 0.1 | 67.95 | 6.8
mo040 |  | h |  | Oficial de 1ª jardineiro. | 0.245 | 132.85 | 32.55
mo115 |  | h |  | Operário jardineiro. | 0.245 | 95.68 | 23.44
|  | % |  | Custos directos complementares | 2 | 295.45 | 5.91
Custo de manutenção decenal: 319,44MT nos primeiros 10 anos. | [5 empty] | Total: | 301.36