## Folha 1
JVC010 | m² |  | Vedação natural.
Vedação de caniço de bambu natural, de meias-canas, de 200 cm de altura, cosido com arame galvanizado, fixado com arame galvanizado sobre um suporte existente.
Unitário |  | Ud | Descrição | Rend. | Preço unitário | Importância
mt48cnj040f |  | m² | Caniço de bambu natural, de meias-canas, de 200 cm de altura, cosido com arame galvanizado, fornecido em rolos de 500 cm de largura. | 1 | 46.54 | 46.54
mt08var050 |  | kg | Arame galvanizado para atar, de 1,30 mm de diâmetro. | 0.1 | 67.95 | 6.8
mo040 |  | h | Oficial de 1ª jardineiro. | 0.245 | 132.85 | 32.55
mo115 |  | h | Operário jardineiro. | 0.245 | 95.68 | 23.44
|  | % | Custos directos complementares | 2 | 109.33 | 2.19
Custo de manutenção decenal: 118,21MT nos primeiros 10 anos. |  |  |  |  | Total: | 111.52