## Folha 1
MBG010 | m³ | Base granular.
Base granular com tout-venant artificial granítico, e compactação a 100% do Proctor Modificado com meios mecânicos, em camadas de 30 cm de espessura, até alcançar uma densidade seca não inferior à 100% do Proctor Modificado da máxima obtida no ensaio Proctor Modificado, realizado segundo LNEC E 197, para melhoria das propriedades resistentes do terreno. O preço não inclui a realização do ensaio Proctor Modificado.
Unitário |  | Ud | Descrição | Rend. | Preço unitário | Importância
mt01zah010d |  | t | Tout-venant artificial granítico. | 2.2 | 424.16 | 933.15
mq02rot030b |  | h | Compactador tandem auto-propulsado, de 63 kW, de 9,65 t, largura de trabalho 168 cm. | 0.11 | 1633.9 | 179.73
mq04dua020b |  | h | Dumper de descarga frontal de 2 t de carga útil. | 0.11 | 369.43 | 40.64
mq02cia020j |  | h | Camião cisterna, de 8 m³ de capacidade. | 0.011 | 4230.64 | 46.54
mo113 |  | h | Operário não qualificado construção. | 0.267 | 96.77 | 25.84
|  | % | Custos directos complementares | 2 | 1225.9 | 24.52
[5 empty] | Total: | 1250.42