## Folha 1
MBG010 |  |  | m³ | Bases e sub-bases granulares.
Sub-base granular com brita 20/30 mm, e compactação a 95% do Proctor Modificado com meios mecânicos, em camadas de 30 cm de espessura, até alcançar uma densidade seca não inferior a a 95% do Proctor Modificado da máxima obtida no ensaio Proctor Modificado, para melhoria das propriedades resistentes do terreno.
Unitário | Ud | Descrição |  |  | Rend. | Preço unitário | Importância
mt01arr010b | t | Brita de pedreira, de 20 a 30 mm de diâmetro. |  |  | 2.1 | 228.15 | 479.12
mq02rot030b | h | Compactador tandem auto-propulsado, de 63 kW, de 9,65 t, largura de trabalho 168 cm. |  |  | 0.108 | 1132.43 | 122.3
mq04dua020b | h | Dumper de descarga frontal de 2 t de carga útil. |  |  | 0.108 | 255.67 | 27.61
mq02cia020j | h | Camião cisterna de 8 m³ de capacidade. |  |  | 0.011 | 1107.03 | 12.18
mo111 | h | Operário não qualificado construção. |  |  | 0.222 | 55.87 | 12.4
| % | Meios auxiliares |  |  | 2 | 653.61 | 13.07
| % | Custos indirectos |  |  | 3 | 666.68 | 20
[6 empty] | Total: | 686.68